## 基础数据定义
可变长宏格式
地址表 | 前 N*4 个字节是宏地址表，地址表每 4 个自己存一个宏的位置信息，前 2 字节表示存储偏移地址（相对于地址表起始处），后 2 字节表示该宏的数据长度（单位字节）。地址表的长度是可变的，N 是宏的数量。
宏长度：宏名长度字节+宏名+宏按键动作
| 宏地址格式： | AddrL | AddrH | LenL | LenH
宏数据 | 第一个字节代表宏名字的长度，第 2 个字节起代表宏名字符串数据，名后跟宏按键动作数据，每个按键动作由 4 个 byte 组成。
宏名称长度(1byte)+宏名称+按键动作（N*4byte）
宏按键动作格式
| byte[0] | （bit7）1=按键弹起 （bit7）0=按键按下 （bit6-bit4）0=键盘普通键（字节 4：按键 HID 键值） （bit6-bit4）1=键盘 modify 键 （字节 4： L_Ctrl = 0xE0，L_Shift = 0xE1 L_Alt = 0xE2，L_Win = 0xE3， R_Ctrl = 0xE4，R_Shift = 0xE5 R_Alt = 0xE6，R_Win = 0xE7） （bit6-bit4）2=鼠标按键 (字节 4： 左键=0x01，右键=0x02，中键=0x04， 前进键=0x08，后退键=0x10） （bit6-bit4）3=鼠标光标 X 轴 （字节 4：位移数据，不做处理直接上传） （bit6-bit4）4=鼠标光标 Y 轴 （字节 4：位移数据，不做处理直接上传） （bit6-bit4）5=鼠标滚轮 （字节 4：有数值（bit7）1=下滚（bit7）0=上滚） （bit3-bit0）动作中间延时时间的高 4bit
| byte[1] | 动作中间延时时间的中 8bit
| byte[2] | 动作中间延时时间的低 8bit（延时时间的最小单位 1ms）
| byte[3] | 意义跟随字节 1 里的种类有关系
按键矩阵表数据定义
矩阵表存放每个按键的设定，每 4byte 存储一个按键，按键格式如下：
按键类型 | byte[3] | byte[2] |  | byte[1] |  | byte[0]
禁用按键 | 0x00 | 0x00 |  | 0x00 |  | 0x00
键盘按键 | 0x00 | Modify key （bit0）1=L_Ctrl （bit1）1=L_Shift （bit2）1=L_Alt （bit3）1=L_Win （bit4）1=R_Ctrl （bit5）1=R_Shift （bit6）1=R_Alt （bit7）1=R_Win |  | Hid1(普通按键 hid 值) |  | Hid1(普通按键 hid 值)
鼠标按键 | 0x01 | 鼠标键码 1=左键 2=右键 3=中键 4=前进键 5=后退键 6=左摆 7=右摆 8=滚轮上 9=滚轮下 10=X 轴左 11=X 轴右 12=Y 轴上 13=Y 轴下 |  | 单击次数 0xff 火力键 （按键按下一直自动做击打重复，直到按键释放） 0 单击（正常触发） 1 双击 2 三连发 数值为 N，连发 N+1 次 |  | 单击间隔 单位毫秒 若为 0，则使用设备的默认间隔时间
多媒体键 | 0x02 | 0x00 |  | Media_H |  | Media_L
宏 | 0x03 | 宏循环方式 1=指定循环次数 2=循环直到任意键按下 4=循环直到该按键松开 |  | 循环次数 若循环方式为 1，指定具体的循环次数（从 1开始） |  | 宏序号 ID 指定到具体的第几个宏
自定义键 | 0x04 | 0x00 |  | 0x00 |  | 自定义码
DPI 按键 （鼠标有效） | 0x05 | DPI 码 1=dpi+ 2=dpi- 4=dpi 循环 |  | 0x00 |  | 0x00
切换配置 | 0x06 | 切换码 1=配置+ 2=配置 4=配置循环 |  | 0x00 |  | 0x00
特殊功能 | 0x07 | 保留 |  | 保留 |  | 0：取反 WASD 和方向 1：win 开关锁 2：全键盘开关锁 4：整键盘复位 5：切换到蓝牙模式 0 6：切换到蓝牙模式 1 7：切换到蓝牙模式 2 8：切换到 2.4G 模式 9：切换到 USB 模式 10：进入无线测试
灯效/亮度 /速度/颜色切换键 | 0x08 | 0：灯效切换 1：灯效方向 2：颜色切换 3：亮度切换 4：速度切换 5：启动自定义灯效录制 6：保存自定义灯效 7：启动录制与保存自定义灯效 8：复位灯效 9：直接切换到特定灯效 |  | 0：循环 1：+/左 2：-/右 Byte2 如果是 9，该字节为直接切换到的灯效模式 |  | 0：主键区灯效 1：边灯 2：logo 灯
回报率键 | 0x09 | 0：直接设定档位 1：回报率+ 2：回报率- 3：回报率循环 |  | Byte2 如果是 0，该字节为直接切换到的回报率档位 |  | 0：125 1：250 2：500 3：1000
狙击键 (鼠标有效) | 0x0A | Dpi 锁定档位 当狙击键按下时，鼠标将 dpi 切换到该档位，0 代表第一档 |  | 0x00 |  | 0x00
压枪键 (鼠标有效） | 0x0B | 压枪参数 |  | 射速 |  | Y 轴压枪幅度
FN键 | 0x0D | 0：fn1 1：fn2 |  | 0x00 |  | 0x00
Lod 键 (鼠标有效） | 0x0F | 默高度参数 |  | 0x00 |  | 0x00

## USB通讯协议
Report数据协议定义
ReportID | 命令ID | 命令参数 | 预留 | 总包数 | 包序号 | 数据长度 |  | 负载数据
byte[0] | byte[1] | byte[2] | byte[3] | byte[4] | byte[5] | byte[6~7] |  | byte[8~519]
命令ID
写按键矩阵数据 |  | 0x03
写配置数据 |  | 0x04
写宏数据 |  | 0x05
写自定义灯效数据 |  | 0x06
写灯效对应颜色数据 |  | 0x0A
恢复出厂 |  | 0x11
读按键矩阵数据 |  | 0x83
读配置数据 |  | 0x84
读宏数据 |  | 0x85
读自定义灯效数据 |  | 0x86
读灯效对应颜色数据 |  | 0x8A
写按键矩阵数据
ReportID | 命令ID | 命令参数 | 预留 | 总包数 | 包序号 | 数据长度 |  | 负载数据
0x06 | 0x03 | Val | XX | 0x01 | 0x00 | 0xF8 | 0x01 | 504个矩阵数据
功能：写按键矩阵数据，一个按键占用 4个字节，驱动一次写入一个 layer 的数据（504byte=21 列*6 行），矩阵排序按列，第一个键位是 ESC,第二个键位是~，第三个键位 tab。 Val：（bit0-bit1）=0 写 normal layer （bit0-bit1）=1 写 FN1 layer （bit0-bit1）=2 写 FN2 layer （bit0-bit1）=3 写 Tap layer （bit2-bit4）=0 写 win 系统的按键表 （bit2-bit4）=1 写 mac 系统的按键表 XX：（bit0-bit2）指定板载（0-2） 例：驱动下发板载 1，normal 层的 mac 系统下的按键驱动发 set_report 命令 09 03 04 01 01 00 F8 01 XX（504 个有效 byte 代表矩阵按键）00（8个无效 byte）
写配置数据
ReportID | 命令ID | 命令参数 | 预留 | 总包数 | 包序号 | 数据长度 |  | 负载数据
0x06 | 0x04 | 0x00 | Val | 0x01 | 0x00 | 0x80 | 0x00 | 128个配置数据
功能：写配置数据（profile 表） Val：（bit0-bit2）指定板载（0-2） 例：驱动设置板载 1 的配置驱动发 set_report 命令 09 04 00 01 01 00 80 00 XX (128 个有效数据) 00（384 个无效 byte）
写宏数据
ReportID | 命令ID | 命令参数 | 预留 | 总包数 | 包序号 | 数据长度 |  | 负载数据
0x06 | 0x05 | 0x00 | 0x00 | Val | XX | YY | ZZ | 宏数据
功能：写宏数据，数据格式参考可变长度宏格式。 Val：总包数，根据宏的长度变化，一包最长为 512byte。 XX：当前包数，根据宏的长度变化，一包最长为 512byte。 YY-ZZ：数据有效长度 例：驱动设置宏的内容为 508 字节驱动发 set_report 命令 09 05 00 00 01 00 fc 01 XX(508 个有效数据) 00（4 个无效 byte） 驱动设置宏的内容为 520 字节驱动发 2 包 set_report 命令 09 05 00 00 02 00 00 02 XX(512 个有效数据) 09 05 00 00 02 01 08 00 XX(8 个有效数据)00（504 个无效 byte）
写自定义灯效数据
ReportID | 命令ID | 命令参数 | 预留 | 总包数 | 包序号 | 数据长度 |  | 负载数据
0x06 | 0x06 | Val | XX | 0x01 | 0x00 | 0x7A | 0x01 | 颜色数据
功能：写自定义灯效数据（游戏灯效），数据格式红色 126byte，绿色 126bye，蓝色126byte。排序按列，第一个byte是ESC键位,第二个byte是~键位，第三个byte是tab键位。 Val：第几组自定义灯效（目前只支持一组，即 Val=0）。 XX：（bit0-bit2）指定板载（0-2）。 例：驱动设置板载 1 的游戏灯效驱动发 set_report 命令 09 06 00 01 01 00 7a 01 XX(126byte 红色表) YY（126byte 绿色表）ZZ（126byte蓝色表）00（134 个无效 byte）
写灯效对应颜色数据
ReportID | 命令ID | 命令参数 | 预留 | 总包数 | 包序号 | 数据长度 |  | 负载数据
0x06 | 0x0A | 0x00 | Val | 0x01 | 0x00 | 0xE3 | 0x01 | 灯效数据
功能：写灯效对应颜色数据（每个灯效下有7 组 RGB 支持修改，即切换当前灯效颜色循环时候显示的颜色），数据格式灯效 0 对应的颜色 RGB,RGB,RGB…(共 7 组)，灯效 1对应的颜色 RGB,RGB,RGB…(共 7 组)共灯效 0-22，总数据 23*7*3=483byte。 Val：（bit0-bit2）指定板载（0-2）。 例：驱动设置板载 1 的灯效 2 下的第二个颜色为红色 驱动发 set_report 命令 09 0a 00 01 01 00 e3 01 XX(42 个 byte，灯效 0 的 21byte，灯效 1 的 21byte) YY（3 个 byte，灯效 2 的第一个颜色）ff 00 00，ZZ（15 个 byte，灯效 2 的后面 5 个颜色）NN（420 个 byte，后面 20 个灯效的颜色）00（29 个无效 Byte）
恢复出厂
ReportID | 命令ID | 命令参数 | 预留 | 总包数 | 包序号 | 数据长度 |  | 负载数据
0x06 | 0x11 | 0x00 | 0x00 | 0x01 | 0x00 | 0x01 | 0x00 | Val
功能：键盘复位 Val：=0：整机复位（profile，按键，灯光） =1：按键复位 =2：灯光复位 例：整机复位驱动发 set_report 命令 09 11 00 00 01 00 01 00 00 00（511 个无效 byte）
读按键矩阵数据
ReportID | 命令ID | 命令参数 | 预留 | 总包数 | 包序号 | 数据长度 |  | 负载数据
0x06 | 0x83 | Val | XX | 0x01 | 0x00 | 0xF8 | 0x01 | 504个矩阵数据
功能：读按键矩阵数据，一个按键占用 4个字节，驱动一次写入一个 layer 的数据（504byte=21 列*6 行），矩阵排序按列，第一个键位是 ESC,第二个键位是~，第三个键位 tab。 Val：（bit0-bit1）=0 读 normal layer （bit0-bit1）=1 读 FN1 layer （bit0-bit1）=2 读 FN2 layer （bit0-bit1）=3 读 Tap layer （bit2-bit4）=0 读 win 系统的按键表 （bit2-bit4）=1 读 mac 系统的按键表 XX： （bit0-bit2）指定板载（0-2） 例：驱动读板载 1，normal 层的 mac 系统下的按键驱动先发 set_report 命令 09 83 04 01 01 00 F8 01 00 （512 个 0） 在发 get_report 命令 09 83 04 01 01 00 F8 01 XX（XX 代表矩阵按键）
读配置数据
ReportID | 命令ID | 命令参数 | 预留 | 总包数 | 包序号 | 数据长度 |  | 负载数据
0x06 | 0x84 | 0x00 | XX | 0x01 | 0x00 | 0x80 | 0x00 | profile数据
功能：读配置数据（profile 表）。 Val：（bit0-bit2）指定板载（0-2） 例：驱动读板载 1 配置驱动先发 set_report 命令 09 84 00 01 01 00 80 00 00 （512 个 0） 在发 get_report 命令 09 84 00 01 01 00 80 00 XX（128 个 byte，profile 表）
读宏数据
ReportID | 命令ID | 命令参数 | 预留 | 总包数 | 包序号 | 数据长度 |  | 负载数据
0x06 | 0x85 | 0x00 | 0x00 | Val | XX | YY | ZZ | 宏数据
功能：读宏数据，数据格式参考可变长度宏格式。 Val：总包数，根据宏的长度变化，一包最长为 512byte。 XX：当前包数，根据宏的长度变化，一包最长为 512byte。 YY-ZZ：数据有效长度 例：驱动读取宏的内容为 508 字节 驱动发 set_report 命令 09 85 00 00 01 00 fc 01 00(512 个 0) 在发 get_report 命令 09 85 00 00 01 00 fc 01 XX（508 个 byte 的宏内容） 驱动读取宏的内容为 520 字节 驱动发 set_report 命令 09 85 00 00 02 00 00 02 00 (512 个 0) 在发 get_report 命令 09 85 00 00 02 00 00 02 XX（512 个 byte 的宏内容） 驱动发 set_report 命令 09 85 00 00 02 01 08 00 00 (512 个 0) 在发 get_report 命令 09 85 00 00 02 01 08 00 XX（8 个 byte 的宏内容）
读自定义灯效数据
ReportID | 命令ID | 命令参数 | 预留 | 总包数 | 包序号 | 数据长度 |  | 负载数据
0x06 | 0x86 | Val | XX | 0x01 | 0x00 | 0x7A | 0x01 | 颜色数据
功能：读自定义灯效数据（游戏灯效），数据格式红色 126byte，绿色 126bye，蓝色126byte。排序按列，第一个byte是ESC键位,第二个byte是~键位，第三个byte是tab键位。 Val：第几组自定义灯效（目前只支持一组，即 Val=0）。 XX：（bit0-bit2）指定板载（0-2）。 例：驱动读取板载 1 的游戏灯效 驱动发 set_report 命令 09 86 00 01 01 00 7a 01 00（512 个无效数据） 在发 get_report 命令 09 86 00 01 01 00 7a 01 XX(126byte 红色表) YY（126byte 绿色表）ZZ（126byte蓝色表）
读灯效对应颜色数据
ReportID | 命令ID | 命令参数 | 预留 | 总包数 | 包序号 | 数据长度 |  | 负载数据
0x06 | 0x8A | 0x00 | Val | 0x01 | 0x00 | 0xE3 | 0x01 | 灯效数据
功能：读灯效对应颜色数据（每个灯效下有7组 RGB，即切换当前灯效颜色循环时候显示的颜色），数据格式灯效 0 对应的颜色RGB,RGB,RGB…(共 7 组)，灯效 1 对应的颜色 RGB,RGB,RGB…(共 7 组)共灯效 0-22，总数据 23*7*3=483byte。 Val：（bit0-bit2）指定板载（0-2）。 例：读取板载 1 的颜色 驱动发 set_report 命令 09 8a 00 01 01 00 e3 01 00（512 个无效Byte） 在发 get_report 命令 09 8a 00 01 01 00 e3 01 XX(483 个 byte的颜色数据）

## Dongle通讯协议
Report数据协议定义
ReportID | 数据标识 | 总包数 | 包序号 | 命令参数 | 负载数据 |  | CRC
byte[0] | byte[1] | byte[2] | byte[3] | byte[4] | byte [5~18] |  | byte[19]
命令ID |  |  |  | crc = 0xFF &（byte0+..+byte18）
数据上报 |  | 0x0A
写按键矩阵数据 |  | 0x01
写配置数据 |  | 0x04
写宏数据 |  | 0x03
写自定义灯效数据 |  | 0x02
写灯效对应颜色数据 |  | 0x09
恢复出厂 |  | 0x06
读按键矩阵数据 |  | 0x41
读配置数据 |  | 0x44
读宏数据 |  | 0x43
读自定义灯效数据 |  | 0x42
读灯效对应颜色数据 |  | 0x49
设备连接状态上报
ReportID | 数据标识 | 总包数 | 包序号 | 命令参数 | 负载数据 |  | CRC
0x13 | 0x0A | 0x01 | 0x00 | 0x04 | 0x02 | Val | CRC
上报 dongle 和设备的连接状态 Val =1：连接成功 =0：失去连接 例：dongle 和设备连接成功时，dongle 需主动上报 13 0A 01 00 04 02 01 00 00 00 00 00 00 00 00 00 00 00 00 crc dongle 和设备断开连接时，dongle 需主动上报 13 0A 01 00 04 02 00 00 00 00 00 00 00 00 00 00 00 00 00 crc
写按键矩阵数据
ReportID | 数据标识 | 总包数 | 包序号 | 命令参数 | 负载数据 |  | CRC
0x13 | 0x01 | Val | XX | YY | ZZ |  | CRC
功能：写按键矩阵数据，一个按键占用 4 个字节，驱动一次写入一个 layer 的数据（504byte=21 列*6 行），矩阵排序按列，第一个键位是 ESC,第二个键位是~，第三个键位 tab。 VAL：（bit7 用于上报）=0：下发数据成功 （bit7 用于上报）=1：下发数据失败 （bit6-bit0）：该命令会下发包总数 XX： （bit7)=0：Win 系统 （bit7)=1：Mac 系统 （bit6-bit0）：当前包序号，从 0 开始至包总数减 1 YY: （bit7- bit 6）板载序号（0-2） （bit5- bit4）=0:写 normal layer （bit5-bit4）=1:写 FN1 layer （bit5-bit4）=2:写 FN2 layer （bit5-bit4）=3:写 Tap layer （bit3-bit0）:负载数据区的有效数据 ZZ: 负载数据 CRC: 0xFF &（byte0+..+byte18） 例：设置板载 1 mac 系统下 fn1 层的按键 Set_report: 13 01 24 80 5e xx(14byte 的按键数据) crc IN：（成功） 13 01 24 80 5e xx(14byte 的按键数据) crc Set_report: 13 01 24 81 5e xx(14byte 的按键数据) crc IN：（失败，驱动重发当前笔） 13 01 a4 81 5e xx(14byte 的按键数据) crc Set_report: 13 01 24 81 5e xx(14byte 的按键数据) crc IN：（成功） 13 01 24 81 5e xx(14byte 的按键数据) crc 。。。 Set_report: 13 01 24 a3 5e xx(14byte 的按键数据) crc IN：（成功） 13 01 24 a3 5e xx(14byte 的按键数据) crc 若同一笔失败 10 次，则认为设备出问题驱动报错，不在下传。若发送数据没有等到回复，则过 30ms 再次重发，重发 10 次，一直没回复，驱动报错，不在下发。
写配置数据
ReportID | 数据标识 | 总包数 | 包序号 | 命令参数 | 负载数据 |  | CRC
0x13 | 0x04 | Val | XX | YY | ZZ |  | CRC
功能：写配置数据（profile 表） VAL：（bit7 用于上报）=0：下发数据成功 （bit7 用于上报）=1：下发数据失败 （bit6-bit0）：该命令会下发包总数 XX： （bit6-bit0）：当前包序号，从 0 开始至包总数减 1 YY: （bit7- bit4）：板载序号（0-2） （bit3-bit0）:负载数据区的有效数据 ZZ： 负载数据 CRC: 0xFF &（byte0+..+byte18） 例：写板载 1 配置（profile 表） Set_report: 13 04 0a 00 1e xx(14byte 的有效数据) crc IN：（成功） 13 04 0a 00 1e xx(14byte 的有效数据) crc Set_report: 13 04 0a 01 1e xx(14byte 的有效数据) crc IN：（失败，驱动重发当前笔） 13 04 8a 01 1e xx(14byte 的有效数据) crc Set_report: 13 04 0a 01 1e xx(14byte 的有效数据) crc IN：（成功） 13 04 0a 01 1e xx(14byte 的有效数据) crc 。。。 Set_report: 13 04 0a 09 12 xx(2byte 的有效数据) 00（2byte 的 0）crc IN：（成功） 13 04 0a 09 12 xx(2byte 的有效数据) 00（12byte 的 0）crc 若同一笔失败 10 次，则认为设备出问题驱动报错，不在下传。若发送数据没有等到回复，则过 30ms 再次重发，重发 10 次，一直没回复，驱动报错，不在下发。
写宏数据
ReportID | 数据标识 | 总包数 | 包序号 | 命令参数 | 负载数据 |  | CRC
0x13 | 0x03 | Val | XX | YY | ZZ |  | CRC
功能：写宏数据，数据格式参考可变长度宏格式。 VAL：（bit7 用于上报）=0：下发数据成功 （bit7 用于上报）=1：下发数据失败 （bit6-bit0）：该命令会下发包总数 XX： （bit6-bit0）：当前包序号，从 0 开始至包总数减 1 YY: （bit7- bit4）：第多少组 512 字节（从 0 开始） （bit3-bit0）:负载数据区的有效数据 ZZ： 负载数据 CRC: 0xFF &（byte0+..+byte18） 例：写宏数据共 515 字节 Set_report: 13 03 25 00 0e xx(14byte 的有效数据) crc IN：（成功） 13 03 25 00 0e xx(14byte 的有效数据) crcSet_report: 13 03 25 01 0e xx(14byte 的有效数据) crc IN：（失败，驱动重发当前笔） 13 03 a5 01 0e xx(14byte 的有效数据) crc Set_report: 13 03 25 01 0e xx(14byte 的有效数据) crc IN：（成功） 13 03 25 01 0e xx(14byte 的有效数据) crc 。。。 Set_report: 13 03 25 24 08 xx(8byte 的有效数据) 00（6byte 的 0）crc IN：（成功） 13 03 25 24 08 xx(8byte 的有效数据) 00（6byte 的 0）crc Set_report: 13 03 01 00 13 xx(3byte 的有效数据) 00（11byte 的 0）crc IN：（成功） 13 03 01 00 13 xx(3byte 的有效数据) 00（11byte 的 0）crc 若同一笔失败 10 次，则认为设备出问题驱动报错，不在下传。若发送数据没有等到回复，则过 30ms 再次重发，重发 10 次，一直没回复，驱动报错，不在下发。
写自定义灯效数据
ReportID | 数据标识 | 总包数 | 包序号 | 命令参数 | 负载数据 |  | CRC
0x13 | 0x02 | Val | XX | YY | ZZ |  | CRC
功能：写自定义灯效数据（游戏灯效），数据格式红色 126byte，绿色 126bye，蓝色126byte。排序按列，第一个 byte 是 ESC 键位,第二个 byte 是~键位，第三个 byte 是 tab键位。 VAL：（bit7 用于上报）=0：下发数据成功 （bit7 用于上报）=1：下发数据失败 （bit6-bit0）：该命令会下发包总数 XX： （bit6-bit0）：当前包序号，从 0 开始至包总数减 1 YY: （bit7- bit6）：板载序号（0-2） （bit5- bit4）：第几组游戏灯效（0-4） （bit3-bit0）:负载数据区的有效数据 ZZ： 负载数据 CRC: 0xFF &（byte0+..+byte18） 例：写板载 1 第 1 组游戏灯效 Set_report: 13 02 1b 00 4e xx(14byte 的有效数据) crc IN：（成功） 13 02 1b 00 4e xx(14byte 的有效数据) crc Set_report: 13 02 1b 01 4e xx(14byte 的有效数据) crc IN：（失败，驱动重发当前笔） 13 02 9b 01 4e xx(14byte 的有效数据) crc Set_report: 13 02 1b 01 4e xx(14byte 的有效数据) crc IN：（成功） 13 02 1b 01 4e xx(14byte 的有效数据) crc 。。。 Set_report: 13 02 1b 1a 4e xx(14byte 的有效数据) crc IN：（成功） 13 02 1b 1a 4e xx(14byte 的按键数据) crc 若同一笔失败 10 次，则认为设备出问题驱动报错，不在下传。若发送数据没有等到回复，则过 30ms 再次重发，重发 10 次，一直没回复，驱动报错，不在下发。
写灯效对应颜色数据
ReportID | 数据标识 | 总包数 | 包序号 | 命令参数 | 负载数据 |  | CRC
0x13 | 0x09 | Val | XX | YY | ZZ |  | CRC
功能：写灯效对应颜色数据（每个灯效下有 7组 RGB 支持修改，即切换当前灯效颜色循环时候显示的颜色），数据格式灯效 0 对应的颜色 RGB,RGB,RGB…(共 7 组)，灯效 1 对应的颜色 RGB,RGB,RGB…(共 7 组)共灯效 0-22，总数据 23*7*3=483byte。 VAL：（bit7 用于上报）=0：下发数据成功 （bit7 用于上报）=1：下发数据失败 （bit6-bit0）：该命令会下发包总数 XX： （bit6-bit0）：当前包序号，从 0 开始至包总数减 1 YY: （bit7- bit4）：板载序号（0-2） （bit3-bit0）:负载数据区的有效数据 ZZ： 负载数据 CRC: 0xFF &（byte0+..+byte18） 例：写板载 1 灯光颜色 Set_report: 13 09 23 00 1e xx(14byte 的有效数据) crc IN：（成功） 13 09 23 00 1e xx(14byte 的有效数据) crc Set_report: 13 09 23 01 1e xx(14byte 的有效数据) crc IN：（失败，驱动重发当前笔） 13 09 a3 01 1e xx(14byte 的有效数据) crc Set_report: 13 09 23 01 1e xx(14byte 的有效数据) crc IN：（成功） 13 09 23 01 1e xx(14byte 的有效数据) crc 。。。 Set_report: 13 09 23 22 17 xx(7byte 的有效数据) 00（7byte 的 0）crc IN：（成功） 13 09 23 22 17 xx(7byte 的有效数据) 00（7byte 的 0）crc 若同一笔失败 10 次，则认为设备出问题驱动报错，不在下传。若发送数据没有等到回复，则过 30ms 再次重发，重发 10 次，一直没回复，驱动报错，不在下发。
恢复出厂
ReportID | 数据标识 | 总包数 | 包序号 | 命令参数 | 负载数据 |  | CRC
0x13 | 0x06 | 0x01 | 0x00 | Val | 0x00 |  | CRC
功能：键盘复位 VAL：=0：整机复位（profile，按键，灯光） =1：按键复位 =2：灯光复位 CRC: 0xFF &（byte0+..+byte18） 例：整机复位 Set_report: 13 06 01 00 00 00(14byte 的 0) crc IN： 13 06 01 00 00 00(14byte 的 0) crc 回复完数据之后，设备自动复位（恢复出厂设置）
读按键矩阵数据
ReportID | 数据标识 | 总包数 | 包序号 | 命令参数 | 负载数据 |  | CRC
0x13 | 0x41 | Val | XX | YY | ZZ |  | CRC
功能：读按键矩阵数据，一个按键占用 4 个字节， 驱动一次写入一个 layer 的数据=（504byte=21 列*6 行），矩阵排序按列，第一个键位是 ESC,第二个键位是~，第三个键位 tab。 VAL：（bit6-bit0）：该命令会下发包总数 XX： （bit7)=0：Win 系统 （bit7)=1：Mac 系统 （bit6-bit0）：当前包序号，从 0 开始至包总数减 1 YY: （bit7-bit 6）板载序号（0-2） （bit5-bit4）=0:读 normal layer （bit5-bit4）=1:读 FN1 layer （bit5-bit4）=2:读 FN2 layer （bit5-bit4）=3:读 Tap layer （bit3-bit0）:负载数据区的有效数据 ZZ: 负载数据 CRC: 0xFF &（byte0+..+byte18） 例：读取板载 1 mac 系统下 fn1 层的按键 Set_report: 13 4101 80 50 00(14byte 的 0) crc IN： 13 41 24 80 5e xx(14byte 的按键数据) crc IN： 13 41 24 81 5e xx(14byte 的按键数据) crc 。。。 IN： 13 41 24 a3 5e xx(14byte 的按键数据) crc Set_report 命令里面的总包数为 1，上传的总包数由设备计算，驱动对数据连续性做校验，如果不连续，等数据上传之后，在重新读取，重复十次失败，驱动报错。
读配置数据
ReportID | 数据标识 | 总包数 | 包序号 | 命令参数 | 负载数据 |  | CRC
0x13 | 0x44 | Val | XX | YY | ZZ |  | CRC
功能：读配置数据（profile 表） VAL：（bit7 用于上报）=0：下发数据成功 （bit7 用于上报）=1：下发数据失败 （bit6-bit0）：该命令会下发包总数 XX： （bit6-bit0）：当前包序号，从 0 开始至包总数减 1 YY: （bit7- bit4）：板载序号（0-2） （bit3-bit0）:负载数据区的有效数据 ZZ： 负载数据 CRC: 0xFF &（byte0+..+byte18） 例：读板载 1 配置（profile 表） Set_report: 13 440100 1000(14byte 的 0) crc IN： 13 440a00 1e xx(14byte 的有效数据) crc IN： 13 440a011e xx(14byte 的有效数据) crc 。。。 IN： 13 440a0912 xx(2byte 的有效数据) 00（12byte 的 0）crc Set_report 命令里面的总包数为 1，上传的总包数由设备计算，驱动对数据连续性做校验，如果不连续，等数据上传之后，在重新读取，重复十次失败，驱动报错。
读宏数据
ReportID | 数据标识 | 总包数 | 包序号 | 命令参数 | 负载数据 |  | CRC
0x13 | 0x43 | Val | XX | YY | ZZ |  | CRC
功能：读宏数据，数据格式参考可变长度宏格式。 VAL：（bit6-bit0）：该命令会下发包总数 XX： （bit6-bit0）：当前包序号，从 0 开始至包总数减 1 YY: （bit7- bit4）：第多少组 512 字节（从 0 开始） （bit3-bit0）:负载数据区的有效数据 ZZ： 下发命令时最前面 2byte 为需读取的数据长度，上传时为负载数据 CRC: 0xFF &（byte0+..+byte18） 例：读宏数据共 515 字节 Set_report: 13 43 01 00 10 03 02 00(12byte 的 0) crc IN： 13 43 25 00 0e xx(14byte 的有效数据) crc IN： 13 43 25 01 0e xx(14byte 的有效数据) crc 。。。 IN： 13 43 25 24 08 xx(8byte 的有效数据) 00（6byte 的 0）crc IN： 13 43 01 00 13 xx(3byte 的有效数据) 00（11byte 的 0）crc Set_report 命令里面的总包数为 1，上传的总包数由设备计算，驱动对数据连续性做校验，如果不连续，等数据上传之后，在重新读取，重复十次失败，驱动报错。
读自定义灯效数据
ReportID | 数据标识 | 总包数 | 包序号 | 命令参数 | 负载数据 |  | CRC
0x13 | 0x42 | Val | XX | YY | ZZ |  | CRC
功能：读自定义灯效数据（游戏灯效），数据格式红色 126byte，绿色 126bye，蓝色 126byte。排序按列，第一个 byte 是 ESC 键位,第二个 byte 是~键位，第三个 byte 是 tab 键位。 VAL：（bit6-bit0）：该命令会下发包总数 XX： （bit6-bit0）：当前包序号，从 0 开始至包总数减 1 YY: （bit7- bit6）：板载序号（0-2） （bit5- bit4）：第几组游戏灯效（0-4） （bit3-bit0）:负载数据区的有效数据 ZZ： 负载数据 CRC: 0xFF &（byte0+..+byte18） 例：读取板载 1 第一组游戏灯效数据 Set_report: 13 42 01 00 40 00(14byte 的 0) crc IN： 13 42 1b 00 4e xx(14byte 的有效数据) crc IN： 13 42 1b 01 4e xx(14byte 的有效数据) crc 。。。 IN： 13 421b1a4e xx(14byte 的有效数据) crc Set_report 命令里面的总包数为 1，上传的总包数由设备计算，驱动对数据连续性做校验，如果不连续，等数据上传之后，在重新读取，重复十次失败，驱动报错。
读灯效对应颜色数据
ReportID | 数据标识 | 总包数 | 包序号 | 命令参数 | 负载数据 |  | CRC
0x13 | 0x09 | Val | XX | YY | ZZ |  | CRC
功能：灯效对应颜色数据（每个灯效下有 7 组 RGB 支持修改，即切换当前灯效颜色循环时候显示的颜色），数据格式灯效 0 对应的颜色 RGB,RGB,RGB…(共 7 组)，灯效 1 对应的颜色 RGB,RGB,RGB…(共 7 组)共灯效 0-22，总数据 23*7*3=483byte。 VAL：（bit7 用于上报）=0：下发数据成功 （bit7 用于上报）=1：下发数据失败 （bit6-bit0）：该命令会下发包总数 XX： （bit6-bit0）：当前包序号，从 0 开始至包总数减 1 YY: （bit7- bit4）：板载序号（0-2） （bit3-bit0）:负载数据区的有效数据 ZZ： 负载数据 CRC: 0xFF &（byte0+..+byte18） 例：读板载 1 颜色表 Set_report: 13 49 01 00 10 00(14byte 的 0) crc IN： 13 49 23 00 1e xx(14byte 的有效数据) crc IN： 13 49 23 01 1e xx(14byte 的有效数据) crc 。。。 IN： 13 49232217 xx(7byte 的有效数据) 00（7byte 的 0）crc Set_report 命令里面的总包数为 1，上传的总包数由设备计算，驱动对数据连续性做校验，如果不连续，等数据上传之后，在重新读取，重复十次失败，驱动报错。