## 通信协议
星闪悦动通信协议
版本：V1.0.7 |  |  | 修改日期：2024.02.13 |  |  | 修改人：贺培宇
更新日志 | 1.SOCD、END动态延时
协议基本结构 |  | 包头部分（4B） |  |  |  | 数据部分（nB）
| Master（驱动发出） | head（0x5C） | len（1B） | cmd（1B） | crc（1B） | data（nB）
| Slave（键盘发出） | head（0x5C） | len（1B） | cmd（1B） | crc（1B） | data（nB）
错误命令
错误 KB2_CMD_FAIL | Master（驱动发出）
| Slave（键盘发出） | 0x5C | 0x02+nB | 0xff | crc | Err Code[1B] | ack_cmd[1B] | <s_arg>[nB]
说明：表示收到无效指令或者指令执行出错会返回此命令。 ack_cmd表示出错的命令，对应包头的cmd。<s_arg>为可选，长度为n，n>=0。
同步命令
同步 KB2_CMD_SYNC | Master（驱动发出） | 92 | 2 | 1 | crc | Random data[4B] | 255 | 255
| Slave（键盘发出） | 92 | 60 | 0x01+0x80 | crc | Err Code[1B] | Board ID[4B] | fw_size[2B] | run_mode[1B] | SN[17B] | version[17B] | date[13B] | check[4B] | 255
说明：表示返回关于设备的基础信息。 Board ID表示板子ID，具体见附表。 fw size表示固件区大小，单位为256，如fw size=2,则固件区大小为256*2。 run mode表示运行模式，具体见附表。 SN表示16位序列号，大小17B，第1B为0x10，后16B为SN。 version表示16位版本号，大小17B，第1B为0x10，后16B为version。 date表示16位编译时间。 Random data表示随机数。 check表示验证数据。
设置/查询命令
操作命令 KB2_CMD | Master（驱动发出） | 92 | 0x03+nB | 0 | crc | order[1B] | <h_arg>[nB] | 255 | 255
| Slave（键盘发出） | 92 | 0x03+nB | 0x00+0x80 | crc | Err Code[1B] | order[1B] | <s_arg>[nB] | 255
说明：表示发送命令,让设备执行特定的动作。 order表示要执行的操作，具体见附表。<h_arg>、<s_arg>为可选，长度为n，n>=0。
单键设置 KB2_CMD_KEY | Master（驱动发出） | 92 | 57 | 35 | crc | 读写位(0R/1W)[1B] | Key[1B] | Layout[1B] | New Key [2B]
| Slave（键盘发出） | 92 | 57 | 0x23+0x80 | crc | Err Code[1B] | Key[1B] | Layout[1B] | New Key [2B]
说明：表示设置某按键功能。 Key表示对应默认布局原始键位8bit键值/0xFF无效，指定后面的New Key是对哪一个按键的设置；Layout指定操作的功能；New Key为某功能的数据，如写入的新按键。一组参数占用 4个字节，最多可一次写入或读取 14 组参数(一个数据包控制在 64字节以内)。 如下例所示，读取某Layout时按键值去读取整个键盘，New Key为0xff。 如下例所示，设置一个单键时，先使用0x08子命令指定该键是单键行程触发功能，然后使用0x04子命令设置行程大小。 如下例所示，设置按键RT功能时，先使用0x08子命令指定该键是RT功能，然后使用0x14子命令设置按下行程大小，使用0x15子命令设置释放行程大小。 如下例所示，改键时，使用0x00子命令指定Z键改为Q键。
DB参数 KB2_CMD_DB | Master（驱动发出） | 92 | 9 | 41 | crc | 读写位(0R/1W)[1B] | Ticks[2B] | dBi[2B] | dt_dB[2B] | dt_RdB[2B] | db1[2B] | db2[2B] | db3[2B]
| Slave（键盘发出） | 92 | 9 | 0x29+0x80 | crc | Err Code[1B] | Ticks[2B] | dBi[2B] | dt_dB[2B] | dt_RdB[2B] | db1[2B] | db2[2B] | db3[2B]
说明：此命令将设置全局灵敏度。 Ticks表示相对行程屏蔽位，写0即可；dBi表示全局行程灵敏度（范围0x01~0xFA0）；dt_dB表示按下死区；dt_RdB表示释放死区；dbx表示保留灵敏度，写0即可。
按键原始布局 KB2_CMD_DEFKEY | Master（驱动发出） | 92 | 3 | 43 | crc | 读写位(0R/1W)[1B] | ROWx[1B] | ROWy[1B]
| Slave（键盘发出） | 92 | 45 | 0x2b+0x80 | crc | Err Code[1B] | ROWx[1B] | DefKey x[21B] | ROWy[1B] | DefKey y[21B]
说明：表示上传Fn0原始布局，同步按键位置，ROW表示行，DefKey表示该行的按键。在打开驱动时会使用此命令读取布局。一次传输2行，三次可传输全部按键。
读6*21矩阵 KB2_CMD_RM6X21 | Master（驱动发出） | 92 | 4 | 18 | crc | MATRIX6X21[1B] | datatype[1B] | 255 | 255
| Slave（键盘发出） | 92 | 130 | 0x12+0x80 | crc | Err Code[1B] | MATRIX6X21[1B] | matrix6x21[2+126B] | 255 | 255
说明：表示读取层参数。 matrix6x21表示对应层的数据。当数据为8bit时datatype=1；当数据为16bit时先datatype=1，再datatype=2循环。
高级键设置命令（高级键功能仅可设置在Keyboard/Keypad Page的按键上）
DKS KB2_CMD_DKS | Master（驱动发出） | 92 | 55 | 38 | crc | 读写位(0R/1W)[1B] | Key[1B] | DKS1[2B] | DKS2[2B] | DKS3[2B] | DKS4[2B] | TrPs1[1B] | TrPs2[1B] | TrPs3[1B] | TrPs4[1B] | dB[2B] | dB2[2B]
| Slave（键盘发出） | 92 | 55 | 0x26+0x80 | crc | Err Code[1B] | Key[1B] | DKS1[2B] | DKS2[2B] | DKS3[2B] | DKS4[2B] | TrPs1[1B] | TrPs2[1B] | TrPs3[1B] | TrPs4[1B] | dB[2B] | dB2[2B]
说明：表示DKS功能。 Key表示对应默认布局原始键位8bit键值/0xFF无效，DKSx表示键值，TrPsx表示触发条件(不同bit代表不同按压深度，低4bit逐渐按下，高4bit逐渐松开)，dB表示灵敏度（0x01~0xFA0）。一组参数 17字节，最多可一次传输 3 组参数。
MPT KB2_CMD_MPT | Master（驱动发出） | 92 | 60 | 39 | crc | 读写位(0R/1W)[1B] | Key[1B] | DKS1[2B] | DKS2[2B] | DKS3[2B] | dB1[2B] | dB2[2B] | dB3[2B]
| Slave（键盘发出） | 92 | 60 | 0x27+0x80 | crc | Err Code[1B] | Key[1B] | DKS1[2B] | DKS2[2B] | DKS3[2B] | dB1[2B] | dB2[2B] | dB3[2B]
说明：表示MPT功能。 Key表示对应默认布局原始键位8bit键值/0xFF无效，DKSx表示键值，dBx灵敏度（0x01~0xFA0）。一组参数 13 字节，最多可一次传输 4 组参数。
MT KB2_CMD_MT | Master（驱动发出） | 92 | 57 | 36 | crc | 读写位(0R/1W)[1B] | Key[1B] | DKS1[2B] | DKS2[2B] | delay[1B]
| Slave（键盘发出） | 92 | 57 | 0x24+0x80 | crc | Err Code[1B] | Key[1B] | DKS1[2B] | DKS2[2B] | delay[1B]
说明：表示MT功能。 Key表示对应默认布局原始键位8bit键值/0xFF无效，为Keyboard/Keypad Page按键，取低8bin；DKS1是按住时发送的按键值，DKS2是单击时发送的按键值，delay(单位 10ms)判断为按住的时间，如200ms，则值为0x14。一组参数 6字节，最多可一次传输 9 组参数。
TGL KB2_CMD_TGL | Master（驱动发出） | 92 | 58 | 37 | crc | 读写位(0R/1W)[1B] | Key[1B] | DKS1[2B] | delay[1B]
| Slave（键盘发出） | 92 | 58 | 0x25+0x80 | crc | Err Code[1B] | Key[1B] | DKS1[2B] | delay[1B]
说明：表示TGL功能。 Key表示对应默认布局原始键位8bit键值/0xFF无效，DKS1表示持续发送的按键值，delay(单位 10ms)判断为按住的时间，如200ms，则值为0x14。一组参数 4字节，最多可一次传输 14 组参数。
END KB2_CMD_END | Master（驱动发出） | 92 | 59 | 40 | crc | 读写位(0R/1W)[1B] | Key[1B] | DKS1[2B] | Delay[2B]
| Slave（键盘发出） | 92 | 59 | 0x28+0x80 | crc | Err Code[1B] | Key[1B] | DKS1[2B] | Delay[2B]
说明：表示END功能。 Key表示对应默认布局原始键位8bit键值/0xFF无效，DKS1 是按键释放时发送的键值。一组参数 3字节，最多可一次传输 19 组参数。
SOCD KB2_CMD_SOCD | Master（驱动发出） | 92 | 59 | 44 | crc | 读写位(0R/1W)[1B] | pos1[1B] | pos2[1B] | Key1[2B] | Key2[2B] | type[1B] | mode[1B] | Delay[2B]
| Slave（键盘发出） | 92 | 59 | 0x2C+0x80 | crc | Err Code[1B] | pos1[1B] | pos2[1B] | Key1[2B] | Key2[2B] | type[1B] | mode[1B] | Delay[2B]
说明：表示SOCD功能。 pos表示对应默认布局原始键位8bit键值/0xFF无效。Key表示发送的按键值。 type表示发送键值类型，0=按pos发送键值，1=按Key发送键值。 mode表示键值的发送模式，共有四种模式：0=后覆盖，1=a优先，2=b优先，3=中性。
RS KB2_CMD_RS | Master（驱动发出） | 92 | 59 | 45 | crc | 读写位(0R/1W)[1B] | Key[1B] | DKS1[1B] | DKS1[1B] | Key[1B]
| Slave（键盘发出） | 92 | 59 | 0x2D+0x80 | crc | Err Code[1B] | Key[1B] | DKS1[1B] | DKS1[1B] | Key[1B]
说明：表示RS功能。 Key表示对应默认布局原始键位8bit键值/0xFF无效，DKS1 是覆盖的键值。
宏指令 KB2_CMD_MACRO | Master（驱动发出） | 92 | 4+n | 32 | crc | 读写位(0R/1W)[1B] | offset[2B] | len[1B] | DKS[2B] | Datax[4B]
| Slave（键盘发出） | 92 | 4+n | 0x20+0x80 | crc | Err Code[1B] | offset[2B] | len[1B]
说明：表示设置宏功能数据，除了本身还会发0x23命令（KB2_CMD_KEY）的0x08子命令和KB2_CMD_MACRO_MODE命令操作键盘保存宏数据至falsh。 offset表示动作偏移量，因一包只能包含9个动作所以偏移量为9的倍数，如下例中共29个动作，则分为4包数据下发，偏移量就是0,0x09,0x12,0x1B；len表示动作数，如录制A键B键，各是按下松开2个动作，则len=4；DKS表示按键数据，格式为16bit按键值。Datax表示按键状态和按键时间，8bit按键状态，低4bit有效（按下0001，松开1000）+24bit按键时间（约16777S），大端存储。一组参数 6字节，最多可一次传输 9 组参数。宏最多限制16个，每个可录42个键。
宏模式 KB2_CMD_MACRO_MODE | Master（驱动发出） | 92 | 4+n | 33 | crc | 读写位(0R/1W)[1B] | key[1B] | Index[2B] | len[1B] | mode[1B] | num[2B] | delay[3B]
| Slave（键盘发出） | 92 | 4+n | 0x21+0x80 | crc | Err Code[1B] | key[1B] | Index[2B] | len[1B] | mode[1B] | num[2B] | delay[3B]
说明：Key表示对应默认布局原始键位8bit键值/0xFF无效。Index表示宏索引。len表示动作总数。mode表示宏模式，0=点击执行，1=点击重复执行（再次点击停止），2=按下重复执行（弹起立即停止），3=按下重复执行（弹起后发送完当前宏后停止）。num表示重复次数。表示重复延迟。
灯光设置命令
PRGB KB2_CMD_PRGB | Master（驱动发出） | 92 | 44 | 24 | crc | 读写位(0R/1W)[1B] | BACK[4B] | C1[4B] | C2[4B] | C3[4B] | C4[4B] | C5[4B] | C6[4B] | C7[4B] | C8[4B] | BITMAP[1B] | Gray[1B] | MODE[1B] | SPEED[1B] | SLEEP[1B] | COLOR[1B] | 255
| Slave（键盘发出） | 92 | 44 | 0x18+0x80 | crc | Err Code[1B] | BACK[4B] | C1[4B] | C2[4B] | C3[4B] | C4[4B] | C5[4B] | C6[4B] | C7[4B] | C8[4B] | BITMAP[1B] | Gray[1B] | MODE[1B] | SPEED[1B] | SLEEP[1B] | COLOR[1B] | 255
说明：表示设置RGB的参数。 BACK表示背光RGB颜色，写0即可；Cx表示灯自定义RGB颜色，写0即可；BITMAP按bit处理；Gray表示亮度（0x00~0x04(默认0x03)），MODE表示灯光模式（0x00~0x13(默认0x00)，0x0e~0x13为自定义模式），SPEED表示速度（0x00~0x04(默认0x03)），SLEEP表示休眠时间，COLOR表示常亮模式颜色（0x00~0x07） (0x01=1min,0x02=2min(默认),0x03=3min,0x05=5min,0x0a=10min,0x0f=15min,0x14=20min,0x19=25min,0x1e=30min,0x2d=45min,0x3c=60min,0x78=120min,0x00=永久)。
LOGORGB KB2_CMD_LOGORGB | Master（驱动发出） | 92 | 44 | 25 | crc | 读写位(0R/1W)[1B] | BACK[4B] | C1[4B] | C2[4B] | C3[4B] | C4[4B] | C5[4B] | C6[4B] | C7[4B] | C8[4B] | BITMAP2[1B] | Gray[1B] | MODE[1B] | SPEED[1B] | SLEEP[1B] | COLOR[1B] | 255
| Slave（键盘发出） | 92 | 44 | 0x18+0x80 | crc | Err Code[1B] | BACK[4B] | C1[4B] | C2[4B] | C3[4B] | C4[4B] | C5[4B] | C6[4B] | C7[4B] | C8[4B] | BITMAP2[1B] | Gray[1B] | MODE[1B] | SPEED[1B] | SLEEP[1B] | COLOR[1B] | 255
说明：表示设置LOGO灯RGB的参数。 BACK表示背光RGB颜色，写0即可；Cx表示灯恒亮模式自定义RGB颜色，写0即可；BITMAP按bit处理；Gray表示亮度（0x00~0x04(默认0x03)），MODE表示灯光模式（0x00为静态灯效，0x01~0x04表示动态灯效），SPEED表示速度（0x00~0x04(默认0x03)），SLEEP默认填0，COLOR表示常亮模式颜色（0x00~0x07）(其中0~6支持修改颜色，7固定为彩色)。
KRGB KB2_CMD_KRGB | Master（驱动发出） | 92 | 57 | 42 | crc | 读写位(0R/1W)[1B] | Key[1B] | RGB.R[1B] | RGB.G[1B] | RGB.B[1B]
| Slave（键盘发出） | 92 | 57 | 0x2a+0x80 | crc | Err Code[1B] | Key[1B] | RGB.R[1B] | RGB.G[1B] | RGB.B[1B]
说明：在自定义模式下生效，设置某个按键灯。切换至自定义模式时需要下发全局颜色，下发完成后多发一条此命令以数据部分第一组0xfe为结束标志，其他组数据无意义。设置单键时，第一组数据生效，其他为0xff。 Key表示对应默认布局原始键位8bit键值/0xFF无效，R、G、B分别为颜色值。一组参数 4字节，最多可一次传输 14 组参数。
升级操作命令
签名 KB2_BL_SIGN | Master（驱动发出） | 92 | 37 | 8 | crc | UnLock[1B] | Datas[17B] | SN[17B] | 255 | 255 | 255 | 255
| Slave（键盘发出） | 92 | 21 | 0x08+0x80 | crc | Err Code[1B] | UnLock[1B] | Datas[17B] | 255 | 255 | 255
说明：表示用于鉴别是否合法操作，签名算法另见bl.c文件。 SN表示签名值由KB2_CMD_SYNC命令获取，大小17B，第1B为0x10，取后16B运算。datas表示生成签名值的数据，大小17B，第1B为0x10，取后16B运算。 UnLock=0x02时，SN由KB2_CMD_SYNC命令获取，大小17B，第1B为0x10，取后16B运算。datas表示bl算法生成签名值的数据，大小17B，第1B为0x10，取后16B运算。 UnLock>0x02时，SN为上一次KB2_BL_SIGN命令获取的Datas，大小17B，第1B为0x10，取后16B运算。datas表示生成签名值的数据，大小17B，第1B为0x10，取后16B运算。 每条UnLock>0x02的命令都要先使用0x02命令。
擦除 KB2_BL_ERASE | Master（驱动发出） | 92 | 9 | 9 | crc | address[4B] | Size[4B] | 255
| Slave（键盘发出） | 92 | 4 | 0x09+0x80 | crc | Err Code[1B] | Progress[1B] | 255 | 255
说明：表示擦除flash。 addres表示flash地址。Size表示需要擦除flash大小。Progress表示擦除进度，0xff表示擦除完成。
重启 KB2_BL_REBOOT | Master（驱动发出） | 92 | 2 | 10 | crc | 255 | 255
| Slave（键盘发出） | 92 | 3 | 0x0a+0x80 | crc | Err Code[1B] | 255 | 255
说明：此命令用于重启设备
跳转到app KB2_BL_TOAPP | Master（驱动发出） | 92 | 10 | 11 | crc | address[4B] | Size[4B] | CRC[2B]
| Slave（键盘发出） | 92 | 11 | 0x0b+0x80 | crc | Err Code[1B] | address[4B] | Size[4B] | CRC[2B]
说明：表示跳转至APP。
写指令 KB2_BL_WRITE | Master（驱动发出） | 92 | 6+n | 12 | crc | address[4B] | Size[2B] | code[nB]
| Slave（键盘发出） | 92 | 7 | 0x0c+0x80 | crc | Err Code[1B] | address[4B] | Size[2B]
说明：表示写指令,刷写固件用。 注意：写入的数据要512字节对齐，不足512字节的部分用0xff补齐。擦除时的大小为对其之后的数据大小。
读指令 KB2_BL_READ | Master（驱动发出） | 92 | 6 | 13 | crc | address[4B] | Size[2B]
| Slave（键盘发出） | 92 | 7+n | 0x0d+0x80 | crc | Err Code[1B] | address[4B] | Size[2B] | code[nB]
说明：表示读指令,读取固件用。
获取校验 KB2_BL_RCRC | Master（驱动发出） | 92 | 10 | 14 | crc | address[4B] | Size[4B] | 255 | 255
| Slave（键盘发出） | 92 | 13 | 0x0e+0x80 | crc | Err Code[1B] | address[4B] | Size[4B] | CRC[2B] | 255 | 255
说明：表示对flash指定数据进行crc16校验。 CRC为crc16校验值，双方对不上就重写。

## SubCode
Sub Code
Err Code[1B] | 错误码
0xFF // 命令无效 0x01 // Flash操作地址溢出 0x02 // Flash操作大小溢出 0x03 // 缓存溢出 0x04 // 参数错误 0x05 // 签名失效 0x06 // 签名错误 0x07 // 签名数据错误 0x08 // 签名状态错误,没有签名步骤 1 直接进入签名步骤 2将返回该错误 0x09 // 签名状态错误,没有该操作 0x0A // 设备忙 0x0B // 写重复,在刷写固件时因先擦除后写入,当待写入区域有数据时发送该错误码 0x0C // 状态错误 0x0D // CRC错误 0x00 // 无错误，表示指令执行成功
order[1B] | CMD的指令
0x01 // 获取协议版本 0x02 // 手动保存参数 0x03 // 重新加载参数 0x04 // 清除校准数据 0x05 // 开启 DKS 0x06 // 关闭 DKS 0x07 // 反向 0x08 // 开启重映射 0x09 // 关闭重映射 0x0A // 开启相对触发 0x0B // 关闭相对触发 0x0C // 开启校准,保留项，s_arg为霍尔电压最大最小变化范围（单位mV） 0x0D // 关闭校准,保留项，s_arg =0表示已退出 0x0E // 演示功能打开 0x0F // 演示功能关闭 0x10 // 宏参数保存前需调用该指令擦除相应的存储区 0x11 // 恢复出厂设置,等待响应超时应 > 200ms // query 指令返回 s_arg参数为 1表示查询为真,即所查询的内容被确认为真,其它值为否 0x20 // query, 查询锁WIN键 0x21 // query, 查询是否为 Win 模式，若回0xFF则表示不存在该模式 0x22 // query, 查询是否为 Mac 模式，若回0xFF则表示不存在该模式 0x23 // query, 查询是否为 标准 模式 0x24 // query, 查询是否为 可调行程 模式 0x25 // 8bit精度+16bit最小行程度+16bit最大行程。以um为单位，如10精度(10um)为0.01mm,50精度(50um)为0.05mm。行程范围0~4000um。 0x26 // 读取键盘名字 0x27 // 读取/设置键盘颜色，h_arg / s_arg = 0[black],1[gray]，其他参数：查询配置 0x30 // switch, 切换到 Win 模式，s_arg =1表示成功 0x31 // switch, 切换到 Mac 模式，s_arg =1表示成功 0x32 // switch, 切换到 标准 模式 0x33 // switch, 切换到 可调行程 模式 0x34 // switch,顶部死区开关，h_arg =0表示关闭，h_arg =1表示开启，大于1为查询 0x40 // 写入 RGB 灰度 1, h_arg = 0xFF 为无效，s_arg表示返回灰度值 0x41 // 写入 RGB 灰度 2 0x42 // 写入 RGB 灰度 3 0x43 // 写入 RGB 灰度 4 0x50 // 设置回报率, h_arg / s_arg = 0[8KHz], 1[4KHz], 2[2KHz], 3[1KHz], 4[500Hz], 5[250Hz]，6[125Hz], 无效，只可用于获取当前的回报率 0x60 // 一键打开网址设置，h_arg[n] = 网址字符ascii码，最长50字节 0x70 // 切换配置功能，h_arg / s_arg = 0[配置1],1[配置2],2[配置3],3[配置4]，其他参数：查询配置 0x76 // 查询键盘支持的轴体，s_arg = [uint16,uint] 0xA0 //切换读取键盘外观颜色，h_arg = 1(白色),2(紫色),3(红色),4(粉色),5(黑色),0xFF(查询) 0xA1//RT触发模式，打开时只在首次触发以下行程触发，否则全行程RT生效，h_arg = 1(打开),0(关闭)，0xFF(查询)
run_mode[1B] | 设备的运行模式
0xFF // boot mode 0x00 // app mode
UnLock[1B] | 解锁操作
0x00, // 无效 0x02, // 签名 0x03, // 解锁擦除 0x04, // 解锁重启 0x05, // 解锁跳转 0x06, // 解锁写操作 0x07, // 解锁读操作
MATRIX6X21[1B] | 矩阵参数
0x02, // ADC 数据,Hall 行程实时数据，16bit数据 0x03, // 按键按下状态，8bit数据 0x04, // ADC变化数据，16bit数据 0x06, // ADC 原始数据，16bit数据 0x07, // ADC 最小值，16bit数据 0x08, // ADC 最大值，16bit数据
Layout[1B] | 层
0x00, // FN0 层 0x01, // FN1 层 0x02, // FN2 层 0x03, // FN3 层 0x04, // DB0 层,行程值1（0x01~0xFA0） 0x05, // DB1 层,行程值2（0x01~0xFA0） 0x06, // DB2 层,行程值3（0x01~0xFA0） 0x07, // DB3 层,行程值4（0x01~0xFA0） 0x08, // MODE 层，按键工作模式,如把A键设置为TGL或宏定义功能。 0x09, // DKS1 层,按键值1 0x0A, // DKS2 层,按键值2 0x0B, // DKS3 层,按键值3 0x0C, // DKS4 层,按键值4 0x0D, // TRPS1 层,DKS 模式触发点使能1 0x0E, // TRPS2 层,DKS 模式触发点使能2 0x0F, // TRPS3 层,DKS 模式触发点使能3 0x10, // TRPS4 层,DKS 模式触发点使能4 0x11, // Macro addr, 复制宏数据 0x12, // Macro long，保存宏数据至flash 0x13, // MT/TGL 延时参数 0x14, // RT按下行程 0x15, // RT释放行程 0x16，// 按下死区 0x17，// 抬起死区 0x18，// 单键释放行程 0x19，// 单键轴体 0x1A, // 宏中断标志，重复次数 0x1B, // 宏重复次数
BITMAP[1B]
按bit处理： (0x01 << 0) //灯光开关，1=开，0=关 (0x01 << 1) //动态灯效方向，1=反向，0=正向 (0x01 << 4) //超级响应开关，1=开，0=关
BITMAP2[1B]
按bit处理： (0x01 << 0) //灯光开关，1=开，0=关 (0x01 << 1) //动态灯效方向，1=反向，0=正向

## 按键编码
按键以16bit编码： | bit[15-12] | bit[11-0]
| 0 | Keyboard/Keypad Page | 见<HID Usage Tables> | 一般默认布局使用此编码的低8bit
| 1 | Consumer Page | 见<HID Usage Tables>
| 2 | Game Controls Page | 见<HID Usage Tables>
| 3 | Sport Controls Page | 见<HID Usage Tables>
| 4 | VR Controls Page | 见<HID Usage Tables>
| 5 | Generic Desktop Page | 见<HID Usage Tables>
| 6 | multi & mix | 0x004=MacOS任务控制中心 0x152=MacOS多窗口显示 0x81B=MacOS开放任务控制
| 7 | Mouse | 0x301=左按键；0x302=右按键；0x303=滚轮键； 0x304=-X轴；0x305=+X轴；0x306=-Y轴； 0x307=+Y轴；0x308=滚轮正方向；0x309=滚轮后方向；
| 15 | 功能键 | 设置自定义功能键，把bit[11-0]分为bit[11-8]+bit[7-0]。
|  |  |  | bit[11-8] | bit[7-0]
|  |  | layout切换控制 | 0 | FN1~FN16键：0x01~0x10
|  |  | 系统控制 | 1 | 0x00=系统复位；0x01=切换至win模式；0x02=切换至mac模式； 0x03=开启按键校准
|  |  | RGB控制 | 2
|  |  | 模式控制 | 3 | 0x09=开/关win键；0x10=切灯效模式；0x11=改变动态灯效方向； 0x12=增加灯效亮度；0x13=降低灯效亮度；0x14=增加灯效速度； 0x15=降低灯效速度；